## Sheet1
Sr.No. | Name | Quantity | Value | Pattern | RefDes
1 | Tentalum Capacitor | 1 | 10uF | C/6032-28R | C1
2 | Tentalum Capacitor | 1 | 100uF | C/6032-28R | C2
3 | SMD Capacitor | 4 | 10uF | CAP_0603 | CA1, CA4, CA5, CA6
4 | SMD Capacitor | 2 | 22pF | CAP_0603 | CA2, CA3
5 | SMD Capacitor | 3 | 10uf | CAP_1206 | CE1, CS2, CS3
6 | SMD Capacitor | 1 | 0.1uf | CAP_0805 | CS1
7 | SMD Flex Connector | 1 | FH12-16S-1SH | FH12-16S-1SH | FX1
8 | TH Flex Connector | 1 | FH21-16S-1DSA | FH21-16S-1DSA | FX2
9 | SMD Led | 14 | WHT | CHIPLED_0805 | L1, L3, L5, L6, L7, L8, L9, L12, L13, L15, L17, L19, L21, L23
10 | SMD Led | 10 | GRN | CHIPLED_0805 | L2, L4, L10, L11, L14, L16, L18, L20, L22, L24
11 | TH Crystal | 1 | 11.0592MHz | HC49U-V | Q1
12 | SMD Resistor | 21 | 4.7k | RES_0603 | R1, R2, R3, R4, R9, R10, R11, R12, R13, R14, R15, R16, R17, R18, R19, R20, R21, R22, R23, R24, RA1
13 | SMD Resistor | 4 | 220E | RES_0603 | R5, R6, R7, R8
14 | SMD Resistor | 3 | 10k | RES_0603 | RE1, RE2, RE3
15 | SMD Resistor | 4 | 10K | RES_0805 | RS1, RS2, RS3, RS4
16 | SMD Resistor | 1 | 120E | RES_0805 | RS5
17 | SMD Resistor | 2 | 20K | RES_0805 | RS6, RS7
18 | TH Tsop | 3 | TSOP1838 | TSOPKI | T1, T2, T3
19 | Wifi IC/Chip | 1 | ESP32-WROOM | ESP32-WROOM | U1
20 | Micro-Controller IC/Chip | 1 | ATMEGA16-16AQ | QFP44P80_1200X1200X120L60X37N_AD2 | U2
21 | RS485 IC/Chip | 1 | MAX485CSA+ | SOIC8P127_490X600X175L83X42N_AD2 | U3
22 | SMD Voltage Regulator | 1 | LM1117 | SOT223-4 | U4
23 | SMD Resistor | 3 | 0E | RES_0805 | ZE1, ZS1, ZS2